## Sheet1
ith | name | opexp | ker | [7 empty] | data | [6 empty] | time[us]
[7 empty] | pad |  |  |  | in |  |  | out
|  |  | w | h | st | dil | l | r | t | b | ich | w | h | och | w | h
- | - | - | [14 empty] | - | - | bar: w to out h
0 | post_0_0_resize_hwc | resize_hwc | -1 | -1 | -1 |  | 0 | 0 | 0 | 0 | 3 | 640 | 480 | 3 | 416 | 416 |  | 3985
1 | post_0_0_imagescaler | imagescaler | -1 | -1 | -1 |  | 0 | 0 | 0 | 0 | 3 | 416 | 416 | 3 | 416 | 416 |  | 206
0 | input.4 | Conv>LeakyRelu | 3 | 3 | 1 | 1 | 1 | 1 | 1 | 1 | 3 | 416 | 416 | 32 | 416 | 416 |  | 3695
1 | input.8 | MaxPool | 2 | 2 | 2 | -1 | 0 | 0 | 0 | 0 | 32 | 416 | 416 | 32 | 208 | 208 |  | 10410
2 | input.16 | Conv>LeakyRelu | 3 | 3 | 1 | 1 | 1 | 1 | 1 | 1 | 32 | 208 | 208 | 64 | 208 | 208 |  | 3824
3 | input.20 | MaxPool | 2 | 2 | 2 | -1 | 0 | 0 | 0 | 0 | 64 | 208 | 208 | 64 | 104 | 104 |  | 5205
4 | input.28 | Conv>LeakyRelu | 3 | 3 | 1 | 1 | 1 | 1 | 1 | 1 | 64 | 104 | 104 | 128 | 104 | 104 |  | 3661
5 | input.40 | Conv>LeakyRelu | 1 | 1 | 1 | 1 | 0 | 0 | 0 | 0 | 128 | 104 | 104 | 64 | 104 | 104 |  | 1298
6 | input.52 | Conv>LeakyRelu | 3 | 3 | 1 | 1 | 1 | 1 | 1 | 1 | 64 | 104 | 104 | 128 | 104 | 104 |  | 3661
7 | input.56 | MaxPool | 2 | 2 | 2 | -1 | 0 | 0 | 0 | 0 | 128 | 104 | 104 | 128 | 52 | 52 |  | 2603
8 | input.64 | Conv>LeakyRelu | 3 | 3 | 1 | 1 | 1 | 1 | 1 | 1 | 128 | 52 | 52 | 256 | 52 | 52 |  | 3581
9 | input.76 | Conv>LeakyRelu | 1 | 1 | 1 | 1 | 0 | 0 | 0 | 0 | 256 | 52 | 52 | 128 | 52 | 52 |  | 443
10 | input.88 | Conv>LeakyRelu | 3 | 3 | 1 | 1 | 1 | 1 | 1 | 1 | 128 | 52 | 52 | 256 | 52 | 52 |  | 3581
11 | input.92 | MaxPool | 2 | 2 | 2 | -1 | 0 | 0 | 0 | 0 | 256 | 52 | 52 | 256 | 26 | 26 |  | 1302
12 | input.100 | Conv>LeakyRelu | 3 | 3 | 1 | 1 | 1 | 1 | 1 | 1 | 256 | 26 | 26 | 512 | 26 | 26 |  | 3548
13 | input.112 | Conv>LeakyRelu | 1 | 1 | 1 | 1 | 0 | 0 | 0 | 0 | 512 | 26 | 26 | 256 | 26 | 26 |  | 440
14 | input.124 | Conv>LeakyRelu | 3 | 3 | 1 | 1 | 1 | 1 | 1 | 1 | 256 | 26 | 26 | 512 | 26 | 26 |  | 3548
15 | input.136 | Conv>LeakyRelu | 1 | 1 | 1 | 1 | 0 | 0 | 0 | 0 | 512 | 26 | 26 | 256 | 26 | 26 |  | 440
16 | input.148 | Conv>LeakyRelu | 3 | 3 | 1 | 1 | 1 | 1 | 1 | 1 | 256 | 26 | 26 | 512 | 26 | 26 |  | 3548
17 | input.152 | MaxPool | 2 | 2 | 2 | -1 | 0 | 0 | 0 | 0 | 512 | 26 | 26 | 512 | 13 | 13 |  | 651
18 | input.160 | Conv>LeakyRelu | 3 | 3 | 1 | 1 | 1 | 1 | 1 | 1 | 512 | 13 | 13 | 1024 | 13 | 13 |  | 3582
19 | input.172 | Conv>LeakyRelu | 1 | 1 | 1 | 1 | 0 | 0 | 0 | 0 | 1024 | 13 | 13 | 512 | 13 | 13 |  | 444
20 | input.184 | Conv>LeakyRelu | 3 | 3 | 1 | 1 | 1 | 1 | 1 | 1 | 512 | 13 | 13 | 1024 | 13 | 13 |  | 3582
21 | input.196 | Conv>LeakyRelu | 1 | 1 | 1 | 1 | 0 | 0 | 0 | 0 | 1024 | 13 | 13 | 512 | 13 | 13 |  | 444
22 | input.208 | Conv>LeakyRelu | 3 | 3 | 1 | 1 | 1 | 1 | 1 | 1 | 512 | 13 | 13 | 1024 | 13 | 13 |  | 3582
23 | input.220 | Conv>LeakyRelu | 3 | 3 | 1 | 1 | 1 | 1 | 1 | 1 | 1024 | 13 | 13 | 1024 | 13 | 13 |  | 7165
24 | input.232 | Conv>LeakyRelu | 3 | 3 | 1 | 1 | 1 | 1 | 1 | 1 | 1024 | 13 | 13 | 1024 | 13 | 13 |  | 7165
25 | input.244 | Conv>LeakyRelu | 1 | 1 | 1 | 1 | 0 | 0 | 0 | 0 | 512 | 26 | 26 | 64 | 26 | 26 |  | 244
26 | onnx::Concat_245 | SpaceToDepth | -1 | -1 | 2 | -1 | 0 | 0 | 0 | 0 | 64 | 26 | 26 | 256 | 13 | 13 |  | 68
27 | input.256 | Conv>LeakyRelu | 3 | 3 | 1 | 1 | 1 | 1 | 1 | 1 | 1280 | 13 | 13 | 1024 | 13 | 13 |  | 8957
28 | output1 | Conv | 1 | 1 | 1 | 1 | 0 | 0 | 0 | 0 | 1024 | 13 | 13 | 125 | 13 | 13 |  | 136
31 | post_0_0_transpose | transpose | -1 | -1 | -1 |  | 0 | 0 | 0 | 0 | 125 | 13 | 13 | 125 | 13 | 13 |  | 20
32 | post_0_1_cast_fp16_fp32 | cast_fp16_fp32 | -1 | -1 | -1 |  | 0 | 0 | 0 | 0 | 125 | 13 | 13 | 125 | 13 | 13 |  | 17
33 | Total | [16 empty] | 95017
Calculated with DRP-AI running 400MHz
Not considering bus congestion outside of DRP-AI Accelerator.
Not considering memory bandwidth outside of DRP-AI Accelerator.
The value may be changed without prior notice.